## PURE Concentrated A D S (2)
Raw Data{Wavelength:595.0}
| 1 | 2 | 3 | 4 | 5 | 6 | 7 | 8 | 9 | 10 | 11 | 12
A | 2.679 | 2.57 | 2.044 | 1.68 | 1.484 | 1.163 | 0.983 | 0.721 | -41.58 | -5.94 | -46.35 | 110.16
B | 2.752 | 2.513 | 2.047 | 1.717 | 1.248 | 1.058 | 0.955 | 0.725 | -27.84 | 1.929 | 1.568 | 1.514
C | 2.85 | 2.503 | 1.741 | 1.816 | 1.51 | 1.063 | 0.963 | 0.721 | -83.34 | 1.245 | 1.182 | 1.169
D | 2.814 | 2.552 | 2.129 | 1.771 | 1.478 | 1.192 | 0.983 | 0.72 | -83.52 | 1.428 | 1.382 | 1.345
E | -41.85 | -41.85 | -41.67 | -27.78 | -41.85 | -84.96 | -20.925 | -27.72 | -82.8 | 1.524 | 1.542 | 1.479
F | -27.84 | -27.9 | -41.76 | -27.78 | -27.84 | -27.78 | -27.78 | -41.49 | -41.76 | 1.465 | 1.466 | 1.439
G | -27.96 | -27.84 | -41.85 | -27.84 | -27.84 | -41.85 | -41.76 | -27.72 | -27.9 | 1.37 | 1.375 | 1.361
H | -83.16 | ????? | -82.62 | -41.4 | -41.22 | -41.67 | -41.76 | -82.44 | -83.16 | 1.515 | 1.5 | 1.497
x = ((y-c)/m)*df
5 uL sample
250 ul Bradford
mg/ml
[9 empty] | Abs 1 | Abs 2 | Abs 3 | Abs 4 | Av.Abs | Corrected Abs. |  |  | Exp. Conc. | Abs.(Y) | Conc. (X)
[8 empty] | S1 | 2.679 | 2.752 | 2.85 | 2.814 | 2.7737 | 2.052 |  | S1 | 2 | 2.052 | 1.8348
[8 empty] | S2 | 2.57 | 2.513 | 2.503 | 2.552 | 2.5345 | 1.8127 |  | S2 | 1.5 | 1.8127 | 1.6049
[8 empty] | S3 | 2.044 | 2.047 | 1.741 | 2.129 | 1.9903 | 1.2685 |  | S3 | 1 | 1.2685 | 1.0821
[8 empty] | S4 | 1.68 | 1.717 | 1.816 | 1.771 | 1.746 | 1.0242 |  | S4 | 0.75 | 1.0242 | 0.8475
[8 empty] | S5 | 1.484 | 1.248 | 1.51 | 1.478 | 1.43 | 0.70825 |  | S5 | 0.5 | 0.70825 | 0.54395
[8 empty] | S6 | 1.163 | 1.058 | 1.063 | 1.192 | 1.119 | 0.39725 |  | S6 | 0.25 | 0.39725 | 0.2452
[8 empty] | S7 | 0.983 | 0.955 | 0.963 | 0.983 | 0.971 | 0.24925 |  | S7 | 0.125 | 0.24925 | 0.10303
[8 empty] | S8 | 0.721 | 0.725 | 0.721 | 0.72 | 0.72175 | 0 |  | S8 | 0 | 0 | -0.13641
[8 empty] | A | 1.515 | 1.5 | 1.497 |  | 1.504 | 0.78225
[8 empty] | D | 1.929 | 1.568 | 1.514 |  | 1.6703 | 0.94858
[8 empty] | S | 1.245 | 1.182 | 1.169 |  | 1.1987 | 0.47692
[8 empty] | A | 1.428 | 1.382 | 1.345 |  | 1.385 | 0.66325 | A | 25 |  | 0.66325 | 0.50072 | 12.518 | PURE A | 12.52 | mg/mL
[8 empty] | D | 1.524 | 1.542 | 1.479 |  | 1.515 | 0.79325 | D | 25 |  | 0.79325 | 0.6256 | 15.64
[8 empty] | S | 1.465 | 1.466 | 1.439 |  | 1.4567 | 0.73492 | S | 25 |  | 0.73492 | 0.56956 | 14.2391 | PURE D | 15.64 | mg/mL
[8 empty] | 2mg/ml/4 | 1.37 | 1.375 | 1.361 |  | 1.3687 | 0.64692 | 2mg/ml/4 | 4 |  | 0.64692 | 0.48503 | 1.9401
[21 empty] | PURE S | 14.24 | mg/mL